## Analytic
method | nx | dx_m | dt_s | max_error
CN | 51 | 0.0002 | 0.0004 | 6.3659e-06
CN | 101 | 0.0001 | 0.0001 | 1.5917e-06
CN | 201 | 5e-05 | 2.5e-05 | 3.979e-07
explicit | 101 | 0.0001 | 0.0004 | 2.2289e-06

## ExplicitCN
target_dx_m | explicit_dt_limit_s | used_dt_s | field_rmse_c | field_max_abs_error_c | skin_abs_error_c
0.0005 | 0.0047706 | 0.0038153 | 0.00017767 | 0.00053666 | 7.668e-07

## Interface
interface | x_m | temperature_left_c | temperature_right_c | temperature_residual_c | heat_flux_left_w_m2 | heat_flux_right_w_m2 | heat_flux_residual_w_m2
I-II | 0.0006 | 73.5512 | 73.5512 | 0 | 92.6897 | 92.6897 | 0
II-III | 0.0066 | 72.0481 | 72.0481 | 0 | 92.6897 | 92.6897 | 0
III-IV | 0.0102 | 64.6329 | 64.6329 | 0 | 92.6897 | 92.6897 | 0

## Q1Spatial
target_dx_m | dt_s | nodes | final_skin_temperature_c | max_skin_temperature_c | rmse_to_experiment_c
0.0002 | 0.25 | 76 | 48.0812 | 48.0812 | 0.0029345
0.0001 | 0.25 | 152 | 48.0812 | 48.0812 | 0.0029687
5e-05 | 0.25 | 304 | 48.0812 | 48.0812 | 0.0029776

## Q1Temporal
target_dx_m | dt_s | nodes | final_skin_temperature_c | max_skin_temperature_c | rmse_to_experiment_c
5e-05 | 1 | 304 | 48.0812 | 48.0812 | 0.0029814
5e-05 | 0.5 | 304 | 48.0812 | 48.0812 | 0.0029784
5e-05 | 0.25 | 304 | 48.0812 | 48.0812 | 0.0029776

## Q2Convergence
level | target_dx_m | dt_s | critical_d_ii_mm | reported_d_ii_mm | max_skin_temperature_c | duration_above_44_s | margin_47_c | margin_duration_s | elapsed_seconds
coarse | 0.0002 | 1 | 17.5728 | 17.6 | 44.0755 | 288.6884 | 2.9245 | 11.3116 | 0.54294
medium | 0.0001 | 0.5 | 17.5728 | 17.6 | 44.0755 | 288.7293 | 2.9245 | 11.2707 | 1.2539
fine | 5e-05 | 0.25 | 17.5728 | 17.6 | 44.0755 | 288.7395 | 2.9245 | 11.2605 | 3.4221

## Q3Convergence
level | target_dx_m | dt_s | critical_d_ii_mm | reported_d_ii_mm | max_skin_temperature_c | duration_above_44_s | margin_47_c | margin_duration_s | elapsed_seconds | d_iv_mm | total_mm | q3_elapsed_seconds
coarse | 0.0002 | 1 | 19.2422 | 19.3 | 44.7818 | 292.3851 | 2.2182 | 7.6149 | 0.31371 | 6.4 | 25.7 | 3.3373
medium | 0.0001 | 0.5 | 19.2422 | 19.3 | 44.7818 | 292.3929 | 2.2182 | 7.6071 | 0.70992 | 6.4 | 25.7 | 7.7314
fine | 5e-05 | 0.25 | 19.2421 | 19.3 | 44.7818 | 292.3948 | 2.2182 | 7.6052 | 1.8982 | 6.4 | 25.7 | 20.1975

## Sensitivity
parameter | relative_change | max_skin_temperature_c | duration_above_44_s | margin_47_c | margin_duration_s | feasible
h_out | -0.05 | 44.0598 | 229.7843 | 2.9402 | 70.2157 | TRUE
h_out | 0 | 44.0755 | 288.7394 | 2.9245 | 11.2606 | TRUE
h_out | 0.05 | 44.0896 | 341.2247 | 2.9104 | -41.2247 | FALSE
h_skin | -0.05 | 44.3458 | 894.8705 | 2.6542 | -594.8705 | FALSE
h_skin | 0 | 44.0755 | 288.7394 | 2.9245 | 11.2606 | TRUE
h_skin | 0.05 | 43.8244 | 0 | 3.1756 | 300 | TRUE
environment_temperature | -0.05 | 43.7218 | 0 | 3.2782 | 300 | TRUE
environment_temperature | 0 | 44.0755 | 288.7394 | 2.9245 | 11.2606 | TRUE
environment_temperature | 0.05 | 44.4293 | 1021.1405 | 2.5707 | -721.1405 | FALSE
k_IV | -0.05 | 43.9176 | 0 | 3.0824 | 300 | TRUE
k_IV | 0 | 44.0755 | 288.7394 | 2.9245 | 11.2606 | TRUE
k_IV | 0.05 | 44.2248 | 679.0408 | 2.7752 | -379.0408 | FALSE

## Performance
stage | runs | min_seconds | mean_seconds | median_seconds | all_seconds
single_CN_3600s | 3 | 0.035388 | 0.036346 | 0.036623 | [0.03662289999920176, 0.03538789999947767, 0.03702709999924991]
single_explicit_10s | 3 | 0.0090031 | 0.009229 | 0.0090042 | [0.009003099999972619, 0.009004200001072604, 0.009679800001322292]
single_fit_objective | 3 | 0.045901 | 0.04615 | 0.046039 | [0.046039400000154274, 0.04650910000054864, 0.045900900000560796]
calibration_total | 1 | 5.7791 | 5.7791 | 5.7791 | [5.7790846999996575]
Q2_FINAL_search | 1 | 3.4221 | 3.4221 | 3.4221 | [3.4220908999996027]
Q3_FINAL_search | 1 | 20.1975 | 20.1975 | 20.1975 | [20.197476699999243]

## Multistart
start_h_out_w_m2k | start_h_skin_w_m2k | h_out_w_m2k | h_skin_w_m2k | rmse_c | mae_c | r2 | success
120 | 12 | 120.2887 | 8.3646 | 0.002938 | 0.0019959 | 1 | TRUE
450 | 25 | 120.2887 | 8.3646 | 0.002938 | 0.0019959 | 1 | TRUE
50 | 8 | 120.2887 | 8.3646 | 0.002938 | 0.0019959 | 1 | TRUE
250 | 8 | 120.2887 | 8.3646 | 0.002938 | 0.0019959 | 1 | TRUE
10 | 5 | 120.2887 | 8.3646 | 0.002938 | 0.0019959 | 1 | TRUE