## 表1_月均
month | eta_total | eta_cos | eta_at | eta_sb | eta_trunc | power_kw | power_per_area_kw_m2
1 | 0.44201 | 0.76025 | 0.96362 | 0.72816 | 0.9447 | 49811.4195 | 0.38604
2 | 0.48004 | 0.77389 | 0.96362 | 0.77761 | 0.93246 | 58421.4692 | 0.45277
3 | 0.49731 | 0.78619 | 0.96362 | 0.79332 | 0.9244 | 63826.5885 | 0.49466
4 | 0.50812 | 0.79484 | 0.96362 | 0.79634 | 0.92254 | 67474.3411 | 0.52293
5 | 0.51451 | 0.79775 | 0.96362 | 0.79844 | 0.92295 | 69368.009 | 0.5376
6 | 0.51667 | 0.79809 | 0.96362 | 0.79962 | 0.92334 | 69955.1191 | 0.54216
7 | 0.51444 | 0.79773 | 0.96362 | 0.79841 | 0.92294 | 69347.9096 | 0.53745
8 | 0.50764 | 0.79457 | 0.96362 | 0.79612 | 0.92259 | 67332.963 | 0.52183
9 | 0.49663 | 0.78562 | 0.96362 | 0.79301 | 0.92461 | 63594.1759 | 0.49286
10 | 0.47714 | 0.77223 | 0.96362 | 0.77454 | 0.9335 | 57594.1729 | 0.44636
11 | 0.43759 | 0.75905 | 0.96362 | 0.72266 | 0.94536 | 48914.4946 | 0.37909
12 | 0.4185 | 0.75404 | 0.96362 | 0.69837 | 0.94696 | 45109.3979 | 0.3496

## 表2_年均
eta_total | eta_cos | eta_at | eta_sb | eta_trunc | power_kw | power_per_area_kw_m2 | power_mw | tower_y_m | width_m | height_m | installation_height_m | spacing_gap_m | lattice_angle_rad | mirror_count | total_area_m2 | field_center_margin_min_m | tower_exclusion_margin_min_m | dimension_margin_min_m | installation_margin_min_m | spacing_margin_min_m | nearest_distance_min_m | tower_inside_field_margin_m | rated_power_margin_mw | all_geometric_constraints_pass
0.48422 | 0.78119 | 0.96362 | 0.77305 | 0.93053 | 60895.8384 | 0.47195 | 60.8958 | 50 | 6.5 | 6.5 | 3.3 | 0.05 | 0 | 3054 | 129031.5 | 0.10528 | 0.1146 | 0 | 0.05 | 0.05 | 11.55 | 300 | 0.89584 | TRUE

## 优化搜索
candidate | tower_y_m | width_m | height_m | installation_height_m | spacing_gap_m | lattice_angle_rad | mirror_count | total_area_m2 | field_center_margin_min_m | tower_exclusion_margin_min_m | dimension_margin_min_m | installation_margin_min_m | spacing_margin_min_m | nearest_distance_min_m | tower_inside_field_margin_m | all_geometric_constraints_pass | screen_eta_cos | screen_eta_at | screen_eta_sb | screen_eta_trunc | screen_eta_total | screen_power_kw | screen_power_per_area_kw_m2
1 | 50 | 6 | 6 | 4 | 0.05 | 0 | 3337 | 120132 | 0.077476 | 0.11848 | 0 | 1 | 0.05 | 11.05 | 300 | TRUE | 0.77359 | 0.96361 | 0.78987 | 0.97226 | 0.51048 | 58860.1524 | 0.48996
2 | 50 | 6.2 | 6.2 | 4 | 0.05 | 0 | 3219 | 123738.36 | 0.081188 | 0.15561 | 0 | 0.9 | 0.05 | 11.25 | 300 | TRUE | 0.77358 | 0.9636 | 0.78066 | 0.96781 | 0.50141 | 59558.3489 | 0.48133
3 | 50 | 6.4 | 6.4 | 4 | 0.05 | 0 | 3107 | 127262.72 | 0.060055 | 0.08921 | 0 | 0.8 | 0.05 | 11.45 | 300 | TRUE | 0.77403 | 0.96364 | 0.77187 | 0.96175 | 0.49221 | 60137.3549 | 0.47254
4 | 50 | 6.5 | 6.5 | 4 | 0.05 | 0 | 3054 | 129031.5 | 0.10528 | 0.1146 | 0 | 0.75 | 0.05 | 11.55 | 300 | TRUE | 0.77385 | 0.96364 | 0.76773 | 0.95849 | 0.48751 | 60393.5698 | 0.46805
5 | 50 | 6.6 | 6.6 | 4 | 0.05 | 0 | 2998 | 130592.88 | 0.22307 | 0.462 | 0 | 0.7 | 0.05 | 11.65 | 300 | TRUE | 0.77357 | 0.9636 | 0.76317 | 0.95561 | 0.48264 | 60512.6984 | 0.46337
6 | 50 | 6.7 | 6.7 | 4 | 0.05 | 0 | 2949 | 132380.61 | 0.15681 | 0.18645 | 0 | 0.65 | 0.05 | 11.75 | 300 | TRUE | 0.77363 | 0.96362 | 0.75941 | 0.95185 | 0.47819 | 60776.5054 | 0.4591
7 | 50 | 7 | 7 | 4 | 0.05 | 0 | 2809 | 137641 | 0.074349 | 0.17493 | 0 | 0.5 | 0.05 | 12.05 | 300 | TRUE | 0.77411 | 0.96361 | 0.74777 | 0.93993 | 0.46462 | 61392.5189 | 0.44603
8 | 50 | 7.4 | 7.4 | 4 | 0.05 | 0 | 2626 | 143799.76 | 0.050943 | 0.13646 | 0 | 0.3 | 0.05 | 12.45 | 300 | TRUE | 0.77356 | 0.96362 | 0.73245 | 0.92306 | 0.44583 | 61536.8326 | 0.42793
9 | -75 | 8 | 8 | 4.05 | 0.05 | 0 | 2391 | 153024 | 0.066916 | 0.29554 | 0 | 0.05 | 0.05 | 13.05 | 275 | TRUE | 0.70645 | 0.96311 | 0.74983 | 0.89503 | 0.4052 | 59574.0401 | 0.38931
10 | 0 | 8 | 8 | 4.05 | 0.05 | 0 | 2395 | 153280 | 0.066916 | 0.17505 | 0 | 0.05 | 0.05 | 13.05 | 350 | TRUE | 0.74756 | 0.96402 | 0.72952 | 0.89467 | 0.41472 | 61038.966 | 0.39822
11 | 75 | 8 | 8 | 4.05 | 0.05 | 0 | 2393 | 153152 | 0.066916 | 0.11068 | 0 | 0.05 | 0.05 | 13.05 | 275 | TRUE | 0.78619 | 0.96313 | 0.69805 | 0.89149 | 0.41576 | 61076.9694 | 0.3988
12 | 150 | 8 | 8 | 4.05 | 0.05 | 0 | 2391 | 153024 | 0.066916 | 0.066828 | 0 | 0.05 | 0.05 | 13.05 | 200 | TRUE | 0.82073 | 0.96051 | 0.6509 | 0.88539 | 0.40353 | 59176.8921 | 0.38672

## 高度切片
installation_height_m | eta_cos | eta_at | eta_sb | eta_trunc | eta_total | power_kw | power_per_area_kw_m2
3.3 | 0.77439 | 0.96362 | 0.77028 | 0.95742 | 0.48899 | 60579.1847 | 0.46949
3.5 | 0.77424 | 0.96362 | 0.76959 | 0.95774 | 0.4886 | 60530.3116 | 0.46911
3.75 | 0.77404 | 0.96363 | 0.76859 | 0.95812 | 0.48802 | 60456.5451 | 0.46854
4 | 0.77385 | 0.96364 | 0.76773 | 0.95849 | 0.48751 | 60393.5698 | 0.46805